## Arkusz1
PartNumber | Długość | Szerokość | Grubość | Średnica otworu 1 | Średnica otwor u 2 | Średnica wytłoczenia 1 | Głębokość wytłoczenia 1 | Średnica wytłoczenia 2 | Głębokość wytłoczenia 2
Lacznik L1 | 40 mm | 15 mm | 2,5 mm | 3 mm | 3 mm | 8 mm | 1 mm | 8 mm | 1 mm
Lacznik L2 | 46 mm | 18 mm | 2,5 mm | 3,5 mm | 3,5 mm | 10 mm | 1 mm | 10 mm | 1 mm
Lacznik L3 | 50 mm | 20 mm | 3 mm | 4 mm | 4 mm | 12 mm | 1,2 mm | 12 mm | 1,2 mm
Lacznik L4 | 60 mm | 25 mm | 3 mm | 5 mm | 5 mm | 18 mm | 1,2 mm | 18 mm | 1,2 mm
Lacznik L5 | 70 mm | 28 mm | 3,5 mm | 6 mm | 6 mm | 20 mm | 1,5 mm | 20 mm | 1,5 mm
Lacznik L6 | 76 mm | 30 mm | 3,5 mm | 6 mm | 6 mm | 20 mm | 1,5 mm | 20 mm | 1,5 mm
Lacznik L7 | 80 mm | 35 mm | 4 mm | 8 mm | 8 mm | 25 mm | 1,8 mm | 25 mm | 1,8 mm
Lacznik L8 | 86 mm | 40 mm | 4 mm | 8 mm | 8 mm | 25 mm | 1,8 mm | 25 mm | 1,8 mm