## Arkusz1
d (mm) | D1 (mm) | D2 (mm) | D3 (mm) | l1 (mm) | l1' (mm) | t (mm) | Dwal
1 | 2.12 | 2.12 | 3.15 | 0.97 | 1.27 | 0.9 | 0mm<d1<16mm
1.6 | 3.35 | 3.35 | 5 | 1.52 | 1.99 | 1.4 | 16mm<d1<32mm
2 | 4.25 | 4.25 | 6.3 | 1.95 | 2.54 | 1.8 | 16mm<d1<32mm
2.5 | 5.3 | 5.3 | 8 | 2.42 | 3.2 | 2.2 | 32mm<d1<56mm
3.15 | 6.7 | 6.7 | 10 | 3.07 | 4.03 | 2.8 | 32mm<d1<56mm
4 | 8.5 | 8.5 | 12.5 | 3.9 | 5.05 | 3.5 | 56mm<d1<80mm
6.3 | 13.2 | 13.2 | 18 | 5.98 | 7.36 | 5.5 | 80mm<d1<120mm
10 | 21.2 | 21.2 | 28 | 9.7 | 11.66 | 8.7 | 120mm<d1<1000mm