## Arkusz1
Dane
Ku= | 150 | V/V przy Ro=100kW |  | wzmacniacz m.cz.
Rwe= | 2 | kW |  | tranzystor bipolarny
fd= | 50 | Hz |  | OE
Uwe= | 1 | mV |  | Ucc= | 12 | V
Eg= | 12 | V |  | Cc= | 4.5 | pF
Rg= | 0.02 | kW
h21e= | 180
ft= | 150 | MHz
Ube= | 0.64 | V
Ut= | 0.026 | V
Ie= | 2 | mA
Uce= | 5 | V
Ro= | 100 | kW
Obliczenia
Rt= | 2.34 | kW | Rezystancja wejściowa tranzystora
Rc= | 1.9888 | kW | Rezystancja w obwodzie kolektora
Re= | 1.5112 | kW | Rezystancja w obwodzie emitera
Rb= | 13.7647 | kW | Rezystancja w obwodzie bazy
R2= | 19.7494 | kW | Rezystancja R2 dzielnika w obwodzie bazy
R1= | 45.4235 | kW | Rezystancja R2 dzielnika w obwodzie bazy
R1+R2= | 65.1729 | kW | Suma rezystancji dzielnika
h21e*Ucc/10Ic= | 108 | kW | Rezystancja obwodu bazy, aby Ic=>10*Ic
(R1+R2)<h21e*Ucc/10Ic | TAK |  | Warunek, aby prąd dzielnika>=10Ib
Ce> | 244.1275 | mF | Pojemność emiterowa
C1> | 15.7579 | mF | Pojemność szeregowa wejściowa
C2> | 0.3121 | mF | Pojemność szeregowa wyjściowa
Rb= | 13.7647 | kW | Rezystancja w obwodzie bazy
Eb= | 3.6364 | V | Napięcie bazy - punkt pracy
Ic= | 1.8773 | mA | Prąd kolektora - punkt pracy
Uce= | 5.4294 | V | Napięcie kolektor-emiter - punkt pracy
Rt= | 2.4929 | kW | Rezystancja wejściowa tranzystora
Rwe= | 2.1107 | kW | Rezystancja wejściowa wzmacniacza
Rwy= | 1.9888 | kW | Rezystancja wyjściowa wzmacniacza
Ku= | 140.7991 | V/V | Wzmocnienie napięciowe
Ki= | 2.9718 | A/A | Wzmocnienie prądowe
fd= | 43.4512 | Hz | Dolna częstotliwość graniczna
fb= | 833.3333 | kHz | Górna częstotliwość graniczna tranzystora
fg= | 100.7391 | kHz | Górna częstotliwość graniczna wzmacniacza