## WYSZUKAJ
Długość |  | Współczynnik
ft | m | Stal | Aluminium
10 | 3.048 | 10 | 4
20 | 6.096 | 15 | 7
40 | 12.192 | 20 | 10
80 | 24.384 | 30 | 15
160 | 48.768 | 35 | 17
Dana długość = |  | 80
Dana jednostka = |  | m
Dany materiał = |  | Aluminium
Współczynnik projektowy = |  | 17

## WYSZUKAJ.PIONOWO
1 | 2 | 3 | 4 | 5 | 6 | 7 | 8 | 9
Temperatura (C) | Gęstość (kg/m3) | Energia wewn. (kJ/kg) | Entalpia (kJ/kg) | Entropia (J/g*K) | Cv (J/g*K) | Cp (J/g*K) | Prędk.dźwięku (m/s) | Lepkość (Pa*s)
10 | 999.7 | 42.018 | 42.119 | 0.15108 | 4.1906 | 4.1952 | 1447.3 | 0.0013059
20 | 998.21 | 83.906 | 84.007 | 0.29646 | 4.1567 | 4.1841 | 1482.3 | 0.0010016
30 | 995.65 | 125.72 | 125.82 | 0.43673 | 4.1172 | 4.1798 | 1509.2 | 0.00079735
40 | 992.22 | 167.51 | 167.62 | 0.57237 | 4.0734 | 4.1794 | 1528.9 | 0.00065298
50 | 988.04 | 209.32 | 209.42 | 0.70377 | 4.0262 | 4.1813 | 1542.6 | 0.00054685
60 | 983.2 | 251.15 | 251.25 | 0.83125 | 3.9765 | 4.185 | 1551 | 0.0004664
70 | 977.76 | 293.02 | 293.12 | 0.95509 | 3.9251 | 4.1901 | 1554.7 | 0.00040389
80 | 971.79 | 334.95 | 335.06 | 1.0755 | 3.8728 | 4.1968 | 1554.4 | 0.00035435
90 | 965.31 | 376.96 | 377.06 | 1.1928 | 3.8203 | 4.2052 | 1550.5 | 0.00031441
Temperatura (C) |  | 50
Gęstość (kg/m3) |  | 988.04
Energia wewn. (kJ/kg) |  | 209.32
Entalpia (kJ/kg) |  | 209.42
Entropia (J/g*K) |  | 0.70377
Cv (J/g*K) |  | 4.0262
Cp (J/g*K) |  | 4.1813
Prędk.dźwięku (m/s) |  | 1542.6
Lepkość (Pa*s) |  | 0.00054685

## WYSZUKAJ.POZIOMO
1 | Temperatura (C) | 10 | 20 | 30 | 40 | 50 | 60 | 70 | 80 | 90
2 | Gęstość (kg/m3) | 999.7 | 998.21 | 995.65 | 992.22 | 988.04 | 983.2 | 977.76 | 971.79 | 965.31
3 | Energia wewn. (kJ/kg) | 42.018 | 83.906 | 125.72 | 167.51 | 209.32 | 251.15 | 293.02 | 334.95 | 376.96
4 | Entalpia (kJ/kg) | 42.119 | 84.007 | 125.82 | 167.62 | 209.42 | 251.25 | 293.12 | 335.06 | 377.06
5 | Entropia (J/g*K) | 0.15108 | 0.29646 | 0.43673 | 0.57237 | 0.70377 | 0.83125 | 0.95509 | 1.0755 | 1.1928
6 | Cv (J/g*K) | 4.1906 | 4.1567 | 4.1172 | 4.0734 | 4.0262 | 3.9765 | 3.9251 | 3.8728 | 3.8203
7 | Cp (J/g*K) | 4.1952 | 4.1841 | 4.1798 | 4.1794 | 4.1813 | 4.185 | 4.1901 | 4.1968 | 4.2052
8 | Prędk. dźwięku (m/s) | 1447.3 | 1482.3 | 1509.2 | 1528.9 | 1542.6 | 1551 | 1554.7 | 1554.4 | 1550.5
9 | Lepkość (Pa*s) | 0.0013059 | 0.0010016 | 0.00079735 | 0.00065298 | 0.00054685 | 0.0004664 | 0.00040389 | 0.00035435 | 0.00031441
| Temperatura (C) | 10: 10
| Gęstość (kg/m3) | 10: 999.7
| Energia wewn. (kJ/kg) | 10: 42.018
| Entalpia (kJ/kg) | 10: 42.119
| Entropia (J/g*K) | 10: 0.15108
| Cv (J/g*K) | 10: 4.1906
| Cp (J/g*K) | 10: 4.1952
| Prędk. dźwięku (m/s) | 10: 1447.3
| Lepkość (Pa*s) | 10: 0.0013059

## PODAJ.POZYCJĘ
1 | Temperatura (C) | 10 | 20 | 30 | 40 | 50 | 60 | 70 | 80 | 90
2 | Gęstość (kg/m3) | 999.7 | 998.21 | 995.65 | 992.22 | 988.04 | 983.2 | 977.76 | 971.79 | 965.31
3 | Energia wewn. (kJ/kg) | 42.018 | 83.906 | 125.72 | 167.51 | 209.32 | 251.15 | 293.02 | 334.95 | 376.96
4 | Entalpia (kJ/kg) | 42.119 | 84.007 | 125.82 | 167.62 | 209.42 | 251.25 | 293.12 | 335.06 | 377.06
5 | Entropia (J/g*K) | 0.15108 | 0.29646 | 0.43673 | 0.57237 | 0.70377 | 0.83125 | 0.95509 | 1.0755 | 1.1928
6 | Cv (J/g*K) | 4.1906 | 4.1567 | 4.1172 | 4.0734 | 4.0262 | 3.9765 | 3.9251 | 3.8728 | 3.8203
7 | Cp (J/g*K) | 4.1952 | 4.1841 | 4.1798 | 4.1794 | 4.1813 | 4.185 | 4.1901 | 4.1968 | 4.2052
8 | Prędk. dźwięku (m/s) | 1447.3 | 1482.3 | 1509.2 | 1528.9 | 1542.6 | 1551 | 1554.7 | 1554.4 | 1550.5
9 | Lepkość (Pa*s) | 0.0013059 | 0.0010016 | 0.00079735 | 0.00065298 | 0.00054685 | 0.0004664 | 0.00040389 | 0.00035435 | 0.00031441
| Temperatura (C) | 10: 10
| Prędk. dźwięku (m/s) | 10: 1447.3

## INDEKS
Dane:
| 0.024511 | 0.93331 | 0.84756
| 0.089951 | 0.039046 | 0.3262
| 0.94215 | 0.49682 | 0.6229
| 0.67168 | 0.60431 | 0.84449
Element 2,2 = | 0.039046
Wiersz 1 = | 0.024511 | 0.93331 | 0.84756
Kolumna 2 = | 0.93331
0.039046
0.49682
0.60431