## Arkusz1
ENDCHAPTER | NC_TOOLS
Keywords | MFG_NAME_BAS | MFG_NAME | MFG_COMMENT | MFG_TOOL_NUMBER | MFG_NB_OF_STAGES | MFG_NOMINAL_DIAM | MFG_OVERALL_LGTH | MFG_CORNER_RAD | MFG_CORNER_RAD_2 | MFG_LENGTH | MFG_CUT_LENGTH | MFG_BODY_DIAM | MFG_ENTRY_DIAM | MFG_OUTSIDE_DIAM | MFG_CHAMFR_DIAM1 | MFG_CHAMFR_DIAM2 | MFG_TL_TIP_LGTH | MFG_LENGTH_1 | MFG_LENGTH_2 | MFG_TAPER_ANGLE | MFG_ANGLE2 | MFG_TIP_ANGLE | MFG_TIP_RADIUS | MFG_TIP_LENGTH | MFG_TOOL_CORE_DIAMETER | MFG_MIN_DIAMETER | MFG_MAX_DIAMETER | MFG_TOOL_ANGLE | MFG_PITCH_OF_THREAD | MFG_CUT_ANGLE
Types | String | String | String | Integer | Integer | mm | mm | mm | mm | mm | mm | mm | mm | mm | mm | mm | mm | mm | mm | deg | deg | deg | mm | mm | mm | mm | mm | deg | mm | deg |  | `d` (mm) | `D` (mm) | `L` (mm) | `l` (mm) | `alfa` (deg) | `gammap` (deg) | `S` (mm) | `epsilon` (deg) | `lp` (mm) | `x` (mm) | `gammaf` (deg) | `z` | `teta` (deg) | lp' (mm) | lp'' (mm)
| MfgEndMillTool | R510.22-2020-11 | Frez trzpieniowy walcowo-czolowy (z=3, plytka A) | 1 |  | 20 | 82 | 0 |  | 32 | 10 | 20 | [12 empty] | 8.3069 | [5 empty] | G:\Catia\CD\Narzedzia\Excel\Modele\R510_22_2020_11.CATPart | 20 | 20 | 82 | 50 | 11 | 9 | 3.18 | 85 | 10 | 0.11306 | -12 | 3 | 120 | 9.8769 | 5.8466
| MfgEndMillTool | R510.22-2020-10 | Frez trzpieniowy walcowo-czolowy (z=2, plytka A) | 2 |  | 20 | 82 | 0 |  | 32 | 10 | 20 | [12 empty] | 8.3069 | [5 empty] | G:\Catia\CD\Narzedzia\Excel\Modele\R510_22_2020_10.CATPart | 20 | 20 | 82 | 50 | 11 | 9 | 3.18 | 85 | 10 | 0.11306 | -12 | 2 | 180 | 9.8769 | 5.8466
| MfgEndMillTool | R510.22-2525-10 | Frez trzpieniowy walcowo-czolowy (z=3, plytka A) | 3 |  | 25 | 96 | 0 |  | 40 | 10 | 25 | [12 empty] | 13.3069 | [5 empty] | G:\Catia\CD\Narzedzia\Excel\Modele\R510_22_2525_10.CATPart | 25 | 25 | 96 | 56 | 11 | 9 | 3.18 | 85 | 10 | 0.11306 | -12 | 3 | 120 | 9.8769 | 5.8466
| MfgEndMillTool | R510.22-3232-10 | Frez trzpieniowy walcowo-czolowy (z=5, plytka A) | 4 |  | 32 | 100 | 0 |  | 40 | 10 | 32 | [12 empty] | 20.3069 | [5 empty] | G:\Catia\CD\Narzedzia\Excel\Modele\R510_22_3232_10.CATPart | 32 | 32 | 100 | 60 | 11 | 9 | 3.18 | 85 | 10 | 0.11306 | -12 | 5 | 72 | 9.8769 | 5.8466
| MfgEndMillTool | R510.22-2525 | Frez trzpieniowy walcowo-czolowy (z=2, plytka A) | 5 |  | 25 | 96 | 0 |  | 40 | 16 | 25 | [12 empty] | 6.1636 | [5 empty] | G:\Catia\CD\Narzedzia\Excel\Modele\R510_22_2525.CATPart | 25 | 25 | 96 | 56 | 11 | 4 | 4.76 | 85 | 16 | 0.59096 | -10 | 2 | 180 | 15.961 | 9.4182
| MfgEndMillTool | R510.22-3232 | Frez trzpieniowy walcowo-czolowy (z=3, plytka A) | 6 |  | 32 | 100 | 0 |  | 40 | 16 | 32 | [12 empty] | 13.1636 | [5 empty] | G:\Catia\CD\Narzedzia\Excel\Modele\R510_22_3232.CATPart | 32 | 32 | 100 | 60 | 11 | 4 | 4.76 | 85 | 16 | 0.59096 | -10 | 3 | 120 | 15.961 | 9.4182
| MfgEndMillTool | R510.22-4032 | Frez trzpieniowy walcowo-czolowy (z=4, plytka A) | 7 |  | 40 | 110 | 0 |  | 50 | 16 | 32 | [12 empty] | 21.1636 | [5 empty] | G:\Catia\CD\Narzedzia\Excel\Modele\R510_22_4032.CATPart | 32 | 40 | 110 | 60 | 11 | 4 | 4.76 | 85 | 16 | 0.59096 | -10 | 4 | 90 | 15.961 | 9.4182
| MfgEndMillTool | R554.22-2525 | Frez trzpieniowy walcowo-czolowy (z=2, plytka R) | 8 |  | 25 | 96 | 5 |  | 40 | 10 | 25 | [18 empty] | G:\Catia\CD\Narzedzia\Excel\Modele\R554_22_2525.CATPart
| MfgEndMillTool | R554.22-3225 | Frez trzpieniowy walcowo-czolowy (z=3, plytka R) | 9 |  | 32 | 100 | 5 |  | 40 | 10 | 25 | [18 empty] | G:\Catia\CD\Narzedzia\Excel\Modele\R554_22_3225.CATPart
| MfgFaceMillTool | R626.62-125 | Frez nasadzany czołowy. (z=9, plytka S) | 10 |  | 125 | 40 | 0 |  | 25 | 9 | 80 |  | 131 | [15 empty] | 75 | G:\Catia\CD\Narzedzia\Excel\Modele\R626_62_125.CATPart